## Sheet1
注明：各个功能块所用到的电源如3V3或5V5等都是通过电源保护芯片和控制使能接口，系统电源由VDD_5V_IN提供，因此在使用电源时需要格外注意，一定要将控制需要使用的功能块的输出电源控制部分（确保输入电源和使能有效）。
下面是各个电源的说明：对于图上的TP1~TP12 | [5 empty] | 备注
VDD_5V_IN/TP7 | 板卡外部电源接口,给BQ24315芯片供电;接(IN(1))脚 |  |  |  |  | BQ24315:3.3<Vin<30V,5.71<Vout<6.0V;Iin<1.5A,Iout<1.5A;15K<R<90K欧;限流300mA<I<1500mA，限压5.85V
VDD_5V_PERIPH/TP12 | VDD_5V_IN给BQ24315(U4)芯片供电,PA8(67)控制使能VDD_5V_PERIPH_EN从引脚5引出;PE15(46)接VDD_5V_PERIPH_OC(\FAULT(4))作检测故障 |  |  |  |  | 0.9A<I_OCP<1.1A, 5.67V<I_OVP<6.0V
VDD_5V_HIPOWER/TP11 | VDD_5V_IN给BQ24315(U5)芯片供电,PA8(67)控制使能VDD_5V_PERIPH_EN从引脚5引出;PE10(41)接VDD_5V_HIPOWER_OC(\FAULT(4))作检测故障 |  |  |  |  | 1.4A<I_OCP<1.5A，5.67V<I_OVP<6.0V
SYS_VDD/TP9 | VDD_5V_IN为芯片BQ24315供电;从OUT(8)脚输出。 |  |  |  |  | 0.6A<I_OCP<0.8A， 5.67V<I_OVP<6.0V
FMU_VDD_3V3/TP2 | SYS_VDD为芯片MIC5332供电，VDD_3V3_SENSORS_EN (F4/PE3(2))控制使能,从芯片MIC5332.VOUT2(7)引出
VDD_3V3_SENSORS/TP3 | SYS_VDD为芯片MIC5332供电，VDD_3V3_SENSORS_EN (F4/PE3(2))控制使能,从芯片MIC5332.VOUT1(8)引出到功能块IMU的(P9.10)
VDD_3V3_SPECTRUM/TP6 | SYS_VDD为芯片MIC5332供电，VDD_3V3_SPECTRUM_EN (F1/PC13(2))作为使能,从芯片MIC5332.VOUT1(8)引出
IO_VDD_3V3/TP5 | SYS_VDD为芯片MIC5332供电，VDD_3V3_SPECTRUM_EN (F1/PC13(2))作为使能,从芯片MIC5332.VOUT2(7)引出
IO_VDD_5V5 | SYS_VDD接二极管后产生电压约为SYS_VDD-0.3V
VBAT(电池外接)/TP10 | VBAT(外部电池输入电源)连接BQ24315的(VBAT)第6脚检测电池VBAT的电压。
FMU_NRST/TP1 | 用于芯片故障复位，VDD_3V3_SENSORS_EN(F4/PE3(2))作控制使能，从MIC5332PORT2(3)脚引出，用于连接芯片(复位引脚)F4/NRST(14)和TCA62724芯片\RESET(4)以及SWD/P2.7
IO_NRST/TP4 | 用于芯片故障复位，VDD_3V3_SPECTRUM_EN(F1/PC13(2))作控制使能,从芯片MIC5332/PORT2(3)引出,用于连接F1/NRST(7)脚和SWD/P2.2
GND/TP8 | 接地
功能块1 | P9(接口) | 网络标号 | 复用功能 | IO口(引脚) | 芯片 | 物理特性
IMU | P9.1 | BARO_CS | GPIO | PD7(88) | F4
| P9.2 | ACCEL_DRDY | EXTI | PB4(90) | F4
| P9.3 | ACCL_MAG_CS | GPIO | PC15(9) | F4
| P9.4 | MAG_DRDY | EXTI | PB1(36) | F4
| P9.5 | GYRO_CS | GPIO | PC13(7) | F4
| P9.6 | GYRO_DRDY | EXTI | PB0(35) | F4
| P9.7 | MPU_CS | GPIO | PC2(17) | F4
| P9.8 | MPU_DRDY | EXTI | PD15(62) | F4
| P9.9 | SPI_INT_MOSI | SPI1 | PA7(32) | F4
| P9.10 | VDD_3V3_SENSORS |  | 电源
| P9.11 | SPI_INT_MISO | SPI1 | PA6(31) | F4
| P9.12 | GND |  | 无
| P9.13 | SPI_INT_SCK | SPI1 | PA5(30) | F4
| P9.14 | GND |  | 无
| P9.15 | GND |  | 无
| P9.16 | GND |  | 无
功能块2 | P8(接口) | 网络标号 | 复用功能 | IO口(引脚) | 芯片 | 物理特性
ARM | P8.1 | IO_LED_SAFETY | GPIO | PB13(26) | F1
| P8.2 | IO_SW_SAFETY | GPIO | PB5(41） | F1
| P8.3 | IO_LED_BLUE | GPIO | PB14(27) | F1
| P8.4 | IO_VDD_5V5 |  | 电源
| P8.5 | IO_LED_AMBER | GPIO | PB15(28) | F1
| P8.6 | IO_VDD_3V3 |  | 电源
| P8.7 | FMU_LED_AMBER | GPIO | PE12(43) | F4
| P8.8 | FMU_VDD_3V3 |  | 电源
| P8.10 | SYS_VDD |  | 芯片电源
| P8.9 | LRTB_B | I2C2 | 间接芯片 TCA62724 | FMU_I2C2_SDA(F4/PB11(48))FMU_I2C2_SCL(F4/PB10(47)),FMU_NRST连接TCA62724的第2、3、4引脚，并从7、8、9引脚输出LTB_R、LTB_G和LTB_B
| P8.11 | LRTB_G | I2C2
| P8.13 | LRTB_R | I2C2
| P8.12 | GND |  | 无
| P8.14 | GND |  | 无
| P8.15 | BUZZER_OUT | GPIO | PA15(77) | F4
| P8.16 | GND |  | 无
功能块3 | P1(接口) | 网络标号 | 复用功能 | IO口(引脚) | 芯片 | 物理特性
POWER | P1.1 | GND |  | 无
| P1.2 | VDD_5V_IN |  | 无
| P1.3 | GND |  | 无
| P1.4 | VDD_5V_IN |  | 无
| P1.5 | GND |  | 无
| P1.6 | VDD_5V_IN |  | 无
| P1.7 | GND |  | 无
| P1.8 | VDD_5V_IN |  | 无
| P1.9 | GND |  | 无
| P1.10 | VDD_5V_IN |  | 无
| P1.11 | GND |  | 无
| P1.12 | VDD_5V_IN |  | 无
| P1.13 | GND |  | 无
| P1.14 | VDD_5V_IN |  | 无
| P1.15 | BATT_CURRENT_SENS | ADC123_IN3 | PA3(26) | F4
| P1.16 | BATT_VOLTAGE_SENS | ADC123_IN2 | PA2(25) | F4
功能块4(主) | P2(接口) | 网络标号 | 复用功能 | IO口(引脚) | 芯片 | 物理特性
SWD | P2.1 | SWDIO | SWD | PA13(72) | F4 | 加下划线的是F1
| P2.2 | NRST_ | RST | 接间接芯片 |  | 未加下划线的是F4
| P2.3 | SWCLK | SWD | PA14(76) | F4
| P2.4 | SWO_ | SWD | PB3(39) | F1
| P2.5 | SWO | SWD | PB3(89) | F4
| P2.6 | SWCLK_ | SWD | PA14(37) | F1
| P2.7 | NRST | RST | 接间接芯片
| P2.8 | SWDIO_ | SWD | PA13(34) | F1
| P2.9 | FMU_VDD_3V3 |  | 无
| P2.10 | IO_USART1_TX_ | UART1 | PA9(30) | F1
| P2.11 | IO_VDD_3V3 |  | 无
| P2.12 | IO_USART1_RX_ | UART1 | PA10(31) | F1
| P2.13 | VDD_3V3_SPECTRUM |  | 无
| P2.14 | GND |  | 无
| P2.15 | GND |  | 无
| P2.16 | GND |  | 无
功能块5(主) | P3(接口) | 网络标号 | 复用功能 | IO口(引脚) | 芯片 | 物理特性
FUNC | P3.1 | U1_CTS | UART2 | PD3(84) | F4
| P3.2 | U2_RTS | UART3 | PD12(59) | F4
| P3.3 | U1_RTS | UART2 | PD4(85) | F4
| P3.4 | U2_CTS | UART3 | PD11(58) | F4
| P3.5 | U1_TX | UART2 | PD5(86) | F4
| P3.6 | U2_RX | UART3 | PD9(56) | F4
| P3.7 | U1_RX | UART2 | PD6(87) | F4
| P3.8 | U2_TX | UART3 | PD8(55) | F4
| P3.9 | I2C1_SCL | I2C1 | PB8(95) | F4
| P3.10 | U5_RX | UART7 | PE7(38) | F4
| P3.11 | I2C1_SDA | I2C1 | PB9(96) | F4
| P3.12 | U5_TX | UART7 | PE8(39) | F4
| P3.13 | U3_TX | UART4 | PA0(23) | F4
| P3.14 | U4_RX | UART8 | PE0(97) | F4
| P3.15 | U3_RX | UART4 | PA1(24) | F4
| P3.16 | U4_TX | UART8 | PE1(98) | F4
功能块6(主) | P4(接口) | 网络标号 | 复用功能 | IO口(引脚) | 芯片 | 物理特性
AUX | P4.1 | GND |  | GND
| P4.2 | GND |  | GND
| P4.3 | GPIO_EXT_1_ | EXTI | PC14(8) | F4
| P4.4 | GND |  | GND
| P4.5 | SPI_EXT_MOSI_ | SPI4 | PE6(5) | F4
| P4.6 | GND |  | GND
| P4.7 | SPI_EXT_MISO_ | SPI4 | PE5(4) | F4
| P4.8 | VDD_5V_PERIPH |  | 5V
| P4.9 | SPI_EXT_NSS_ | SPI4 | PE4(3) | F4
| P4.10 | VDD_5V_PERIPH |  | 5V
| P4.11 | SPI_EXT_SCK_ | SPI4 | PE2(1) | F4
| P4.12 | VDD_5V_HIPOWER |  | 5V
| P4.13 | CAN1_TX_ | CAN1 | PD1(82) | F4
| P4.14 | VDD_5V_HIPOWER |  | 5V
| P4.15 | CAN1_RX_ | CAN1 | PD0(81) | F4
| P4.16 | VDD_5V_HIPOWER |  | 5V
功能块7(主) | P5(接口) | 网络标号 | 复用功能 | IO口(引脚) | 芯片 | 物理特性
USB接头 | P5.1 | VBUS | USB | PA9(68) | F4
| P5.2 | USB_DM | USB | PA11(70) | F4
| P5.3 | USB_DP | USB | PA12(71) | F4
| P5.4 | NC |  | NC
| P5.5 | GND |  | GND
| P5.6 | GND |  | GND
| P5.7 | GND |  | GND
| P5.8 | GND |  | GND
| P5.9 | GND |  | GND
功能块8(主) | P6(接口) | 网络标号 | 复用功能 | IO口(引脚) | 芯片 | 物理特性
MICRO_SD | P6.1 | SDIO_D2 | SDIO | PC10(78) | F4 | SDIO接口
| P6.2 | SDIO_D3 | SDIO | PC11(79) | F4
| P6.3 | SDIO_CMD | SDIO | PD2(83) | F4
| P6.4 | FMU_VDD_3V3
| P6.5 | SDIO_CK | SDIO | PC12(80) | F4
| P6.6 | GND |  | GND
| P6.7 | SDIO_D0 | SDIO | PC8(65) | F4
| P6.8 | SDIO_D1 | SDIO | PC9(66) | F4
| P6.9 | NC |  | NO CONNECT
| P6.10 | GND |  | GND
| P6.11 | GND |  | GND
| P6.12 | GND |  | GND
| P6.13 | GND |  | GND
P6.14
P6.15
P6.16
功能块9(主) | P7(接口) | 网络标号 | 复用功能 | IO口(引脚) | 芯片 | 物理特性
PWM | P7.1 | IO_CH8_ | TIM3_CH4 | PB1(19) | F1
| P7.2 | FMU_CH1_ | TIM1_CH4 | PE14(45) | F4
| P7.3 | IO_CH7_ | TIM3_CH3 | PB0(18) | F1
| P7.4 | FMU_CH2_ | TIM1_CH3 | PE13(44) | F4
| P7.5 | IO_CH6_ | TIM3_CH2 | PA7(17) | F1
| P7.6 | FMU_CH3_ | TIM1_CH2 | PE11(42) | F4
| P7.7 | IO_CH5_ | TIM3_CH1 | PA6(16) | F1
| P7.8 | FMU_CH4_ | TIM1_CH1 | PE9(40) | F4
| P7.9 | IO_CH4_ | TIM4_CH4 | PB9(46) | F1
| P7.10 | FMU_CH5_ | TIM4_CH2 | PD13(60) | F4
| P7.11 | IO_CH3_ | TIM4_CH3 | PB8(45) | F1
| P7.12 | FMU_CH6_ | TIM4_CH3 | PD14(61) | F4
| P7.13 | IO_CH2_ | TIM2_CH2 | PA1(11) | F1
| P7.15 | IO_CH1_ | TIM2_CH1 | PA0(10) | F1
| P7.14 | SBUS_OUTPUT_ | UART3_TX | F1/PB10(21) | 在使能F1/PB4(40)的控制下,作接收口:SBUS_INPUT_将接收到的信号1路输入到F1/PA8(29),另一路输入到F1/PB11,作发送口:作输出线:F1/PB10(21)将内部产生信号发送到OUTPUT，作输入线:SBUS_OUTPUT把接收信号分别输入到F1/PA5(15)/ADC和F1/PA12(33)/TIM1(复用功能).
| P7.16 | SBUS_INPUT_ | UART3_RX | F1/PB11(22)
|  | SBUS_OUTPUT_使能复用IO | 间接芯片 | 74LVC2G240